## Sheet1
Material density (g/cm3) |  |  |  | Mix H2O + Mg
MgO | H2O | Mg |  | Mix 5% | Mix 3% | Mix 2% | Mix 1.5% | Mix 1% | Mix 0.5%
3.58 | 0.997 | 1.5914 |  | 1.5617 | 1.5736 | 1.5795 | 1.5825 | 1.5855 | 1.5884 | [g/cm3]
|  |  | N |  | OK | OK | OK | OK
|  |  | Ph |  | OK | OK | OK | OK
| Only H2O | Water % | 100% | 5% | 3% | 2% | 1.5% | 1%
| Material definition | H | 0.11189 | 0.0055947 | 0.0033568 | 0.0022379 | 0.0016784 | 0.0011189
|  | O | 0.88811 | 0.044405 | 0.026643 | 0.017762 | 0.013322 | 0.0088811
|  | Mg | 0 | 0.95 | 0.97 | 0.98 | 0.985 | 0.99
|  |  | 1 | 1 | 1 | 1 | 1 | 1
Mix MgO + Mg
| Only MgO | MgO % | 100% | 5% | 3% | 2% | 1.5% | 1% |  | Mix 5% | Mix 3% | Mix 2% | Mix 1.5% | Mix 1% | Mix 0.5%
| Material definition | O (8) | 0.39696 | 0.019848 | 0.011909 | 0.0079393 | 0.0059545 | 0.0039696
|  | Mg (12) | 0.60304 | 0.98015 | 0.98809 | 0.99206 | 0.99405 | 0.99603 |  | 1.6908 | 1.6511 | 1.6312 | 1.6212 | 1.6113 | 1.6013
|  |  | 1 | 1 | 1 | 1 | 1 | 1
| MgO + H2O | Water % | 100% | 5% | 3% | 2% | 1.5% | 1% |  | Mix MgO + Mg
| Material definition | H | 0.11189 | 0.0055947 | 0.0033568 | 0.0022379 | 0.0016784 | 0.0011189 |  | Mix 5% | Mix 3% | Mix 2% | Mix 1.5% | Mix 1% | Mix 0.5%
|  | O | 0.88811 | 0.42152 | 0.4117 | 0.40679 | 0.40433 | 0.40188
|  | Mg | 0 | 0.57288 | 0.58494 | 0.59098 | 0.59399 | 0.59701 |  | 3.4508 | 3.5025 | 3.5283 | 3.5413 | 3.5542 | 3.5636
|  |  |  | 1 | 1 | 1 | 1 | 1